## Encoder Calculator
encoder PPR | RPM | Gear Ratio | Output Shaft PPR
11 | 12 | 6.3 | 69.3 | 126
20 | 20 | 10 | 110 | 200
| 37 | 19 | 209 | 380
| 60 | 30 | 330 | 600
| 76 | 56 | 616 | 1120
| 110 | 90 | 990 | 1800
| 178 | 131 | 1441 | 2620
| 333 | 168 | 1848 | 3360
| 530 | 270 | 2970 | 5400
| 1000 | 506 | 5566 | 10120
| 1590 | 810 | 8910 | 16200
Source: https://shopee.com.my/Encoder-Motor-Set-CW-CCW-Shaft-DC-Gear-Motors-with-Bracket-Wheel-for-Balance-Car-DC12V-i.66532743.11358038934

## IO Mapping
Bil | ESP32's Pin | Devices
| I2C_SDA(21) | PCF8574 | P0 | L298(IN2)
| I2C_SCL(22) |  | P1 | L298(IN1)
|  |  | P2 | L298(IN3)
|  |  | P3 | L298(IN4)
P4
P5
P6
P7